Teileliste
Teile-Nr.	Bezeichung	Typ / Wert
PCB	Leiterplatte
R1	Widerstand	2,2 kOhm (rot-rot-rot-gold)
R2	Widerstand	8,2 kOhm (????-rot-rot-gold)
R3	Widerstand	10 kOhm (braun-schwarz-rot-gold)
R4, R5, R6	Widerstand	220 Ohm (rot-rot-???-gold)
S1	Schalter
LED1, LED2	Leuchtdiode weiß	5mm, 20mA
LDR1, LDR2	Foto- / widerstand	905014
U1	Inverter	4007
Q1	NPN-Transistor	2N 3904
C1, C2	Keramik- / kondensator	100nF
SPK1	Lautsprecher
C3	Elektrolyt- / kondensator	100µF
B1	Batterie	9V-Block
	Batteriefach	für 9V-Block
	Kabel
	Klebepad	für Batteriefach
Licht-Theremin
Das Theremin ist ein elektronisches Musikinstrument, das berührungslos mit beiden Händen gespielt wird. Eine Hand steuert dabei die Tonhöhe,die andere die Lautstärke.
Unser Licht-Theremin imitiert dieses Verhalten in stark vereinfachter Form mit Hilfe zweier Lichtschranken.